## Лист1
Техническое задание на ремонт въезда в паркинг (бетонное основание)
1. Выполнить следующие работы:
№ п/п | Наименование работ | Ед.изм. | Кол-во
1 | 2 | 3 | 4
Раздел: Демонтажные работы
1 | Снятие верхнего слоя бетонного основания пандуса 20-30мм | м2 | 169
2 | Обеспылевание поверхности (мойка под давлением) | м2 | 169
3 | Вывоз мусора | рейс | 1
Раздел: Монтажные работы
1 | Грунтование бетонного основания | м2 | 169
2 | Ремонт бетонного основания | м2 | 169
3 | Укрытие и полив бетонного основания | м2 | 169
4 | Устройство защитного слоя в 2 слоя | м2 | 182
5 | Устройство и монтаж деформационного шва | п.м. | 6.5
2. Необходимые материалы:
№ п/п | Наименование работ | Ед.изм. | Кол-во
1 | 2 | 3 | 4
1 | Грунтовка 10 литров Церезит СТ17 | шт | 5
2 | Ремонтный состав ARENA Repair Master R500, 25кг | шт | 322
3 | Пленка полиэтиленовая 100мкр 3*100м | шт | 1
4 | Обмазочная гидроизоляция ARENA Poly Elast PE, ведро 25кг | шт | 66
5 | Уголок металлический 40*40*4, 3000мм | шт | 3
6 | Арматура металлическая 10, 3000мм | шт | 1
7 | Краска грунт эмаль, молотковая 0,8кг | шт | 1
3. Подрядчик своими силами обеспечвает доставку материалов на объект.
4. Подрядчик своими силами обеспечивает сбор, вывоз и утилизацию мусора.